## Error Reading
n = | 20 | ∑X = | 63.684 | m | Ẋ = | 3.1842 | m | n-1 = | 19
№ | Растояние X (м) | Vi | V^2
1 | 3.208 | 0.0238 | 0.00056644 | -0.15276 |  |  |  |  | ∑V^2= | 0.065811
2 | 3.275 | 0.0908 | 0.0082446 | -0.085761
3 | 3.2 | 0.0158 | 0.00024964 | -0.16076
4 | 3.2 | 0.0158 | 0.00024964 | -0.16076 |  |  |  | m = | 0.058854
5 | 3.192 | 0.0078 | 6.084e-05 | -0.16876 |  |  |  | m*3 = | 0.17656
6 | 2.97 | -0.2142 | 0.045882 | -0.39076
7 | 3.102 | -0.0822 | 0.0067568 | -0.25876
8 | 3.208 | 0.0238 | 0.00056644 | -0.15276
9 | 3.21 | 0.0258 | 0.00066564 | -0.15076
10 | 3.189 | 0.0048 | 2.304e-05 | -0.17176
11 | 3.174 | -0.0102 | 0.00010404 | -0.18676
12 | 3.176 | -0.0082 | 6.724e-05 | -0.18476
13 | 3.194 | 0.0098 | 9.604e-05 | -0.16676
14 | 3.21 | 0.0258 | 0.00066564 | -0.15076
15 | 3.202 | 0.0178 | 0.00031684 | -0.15876
16 | 3.204 | 0.0198 | 0.00039204 | -0.15676
17 | 3.213 | 0.0288 | 0.00082944 | -0.14776
18 | 3.179 | -0.0052 | 2.704e-05 | -0.18176
19 | 3.188 | 0.0038 | 1.444e-05 | -0.17276
20 | 3.19 | 0.0058 | 3.364e-05 | -0.17076
|  | Control | ∑Vi = | -1.7764e-15

## Reading_1
n = | 19 |  |  |  |  | ∑X = | 60.714 | m
№ | Растояние X (м) | Vi | ¦Vi¦ | V^2 | ¦Vi¦<или=3.m
1 | 3.208 | 0.012526 | 0.012526 | 0.00015691 | 0.081054 | [5 empty] | ∑V^2= | 0.017515
2 | 3.275 | 0.079526 | 0.079526 | 0.0063244 | 0.014054
3 | 3.2 | 0.0045263 | 0.0045263 | 2.0488e-05 | 0.089054
4 | 3.2 | 0.0045263 | 0.0045263 | 2.0488e-05 | 0.089054 |  |  |  |  | m = | 0.031194
5 | 3.192 | -0.0034737 | 0.0034737 | 1.2066e-05 | 0.090107 |  |  |  |  | m.3 = | 0.093581
6 | 3.102 | -0.093474 | 0.093474 | 0.0087373 | 0.00010713 |  |  |  |  | MẊ | 0.0071563
7 | 3.208 | 0.012526 | 0.012526 | 0.00015691 | 0.081054
8 | 3.21 | 0.014526 | 0.014526 | 0.00021101 | 0.079054
9 | 3.189 | -0.0064737 | 0.0064737 | 4.1909e-05 | 0.087107 |  | Ẋ = | 3.1955 | m |  | n-1 = | 18 | 4.3589
10 | 3.174 | -0.021474 | 0.021474 | 0.00046112 | 0.072107
11 | 3.176 | -0.019474 | 0.019474 | 0.00037922 | 0.074107
12 | 3.194 | -0.0014737 | 0.0014737 | 2.1717e-06 | 0.092107
13 | 3.21 | 0.014526 | 0.014526 | 0.00021101 | 0.079054
14 | 3.202 | 0.0065263 | 0.0065263 | 4.2593e-05 | 0.087054
15 | 3.204 | 0.0085263 | 0.0085263 | 7.2698e-05 | 0.085054
16 | 3.213 | 0.017526 | 0.017526 | 0.00030717 | 0.076054
17 | 3.179 | -0.016474 | 0.016474 | 0.00027138 | 0.077107
18 | 3.188 | -0.0074737 | 0.0074737 | 5.5856e-05 | 0.086107
19 | 3.19 | -0.0054737 | 0.0054737 | 2.9961e-05 | 0.088107
[6 empty] | Control ∑Vi = | -6.2172e-15

## Reading_2_(+ и - 0.5)
n = | 19 | ∑X = | 60.958 | m | Ẋ = | 3.2083 | m
№ | Растояние X_2 (м) | Vi, m | V^2, m | ¦Vi¦ | ¦Vi¦<или=3.m | XP, m | PV^2, m
1 | 3.208 | -0.00031579 | 9.9723e-08 | -0.00031579 | 0.53619 | 3.208 | 9.9723e-08 |  |  |  |  | ∑V^2= | 0.575
2 | 3.275 | 0.066684 | 0.0044468 | 0.066684 | 0.53175 | 3.275 | 0.0044468
3 | 3.2 | -0.0083158 | 6.9152e-05 | 0.0083158 | 0.53612 | 3.2 | 6.9152e-05
4 | 3.2 | -0.0083158 | 6.9152e-05 | 0.0083158 | 0.53612 | 3.2 | 6.9152e-05 |  |  |  | m = | 0.17873
5 | 3.192 | -0.016316 | 0.0002662 | 0.016316 | 0.53593 | 3.192 | 0.0002662 |  |  |  | m.3 = | 0.53619
6 | 3.102 | -0.10632 | 0.011303 | 0.10632 | 0.52489 | 3.102 | 0.011303 |  |  |  | MẊ = | 0.041004
7 | 3.208 | -0.00031579 | 9.9723e-08 | -0.00031579 | 0.53619 | 3.208 | 9.9723e-08
8 | 3.21 | 0.0016842 | 2.8366e-06 | 0.0016842 | 0.53619 | 3.21 | 2.8366e-06 |  |  |  |  | n-1 = | 18 | 4.3589
9 | 3.189 | -0.019316 | 0.0003731 | 0.019316 | 0.53582 | 3.189 | 0.0003731
10 | 3.174 | -0.034316 | 0.0011776 | 0.034316 | 0.53501 | 3.174 | 0.0011776 |  | P_1 | P_2
11 | 3 | -0.20832 | 0.043395 | 0.20832 | 0.4928 | 0.09 | 0.0013019 |  | 1 | 0.03
12 | 3.5 | 0.29168 | 0.08508 | 0.29168 | 0.45111 | 0.105 | 0.0025524 |  | 10 | 0.27
13 | 3 | -0.20832 | 0.043395 | 0.20832 | 0.4928 | 0.09 | 0.0013019 | ∑P= | 10.27
14 | 3.5 | 0.29168 | 0.08508 | 0.29168 | 0.45111 | 0.105 | 0.0025524
15 | 3 | -0.20832 | 0.043395 | 0.20832 | 0.4928 | 0.09 | 0.0013019
16 | 3.5 | 0.29168 | 0.08508 | 0.29168 | 0.45111 | 0.105 | 0.0025524
17 | 3 | -0.20832 | 0.043395 | 0.20832 | 0.4928 | 0.09 | 0.0013019
18 | 3.5 | 0.29168 | 0.08508 | 0.29168 | 0.45111 | 0.105 | 0.0025524 |  |  | 3.1965
19 | 3 | -0.20832 | 0.043395 | 0.20832 | 0.4928 | 0.09 | 0.0013019
[6 empty] | ∑PV^2 = | 0.034427
| ∑Vi = | 4.4409e-15
[5 empty] | ∑XP= | 32.828

## +10MM
n = | 19 | ∑X = | 60.904 | m
№ | Растояние X (м) | Vi | V^2 | ¦Vi¦ | ¦Vi¦<или=3.m
1 | 3.218 | 0.012526 | 0.00015691 | 0.012526 | 0.081054 |  |  |  |  | ∑V^2= | 0.017515
2 | 3.285 | 0.079526 | 0.0063244 | 0.079526 | 0.014054
3 | 3.21 | 0.0045263 | 2.0488e-05 | 0.0045263 | 0.089054
4 | 3.21 | 0.0045263 | 2.0488e-05 | 0.0045263 | 0.089054 |  |  |  | m = | 0.031194
5 | 3.202 | -0.0034737 | 1.2066e-05 | 0.0034737 | 0.090107 |  |  |  | m.3 = | 0.093581
6 | 3.112 | -0.093474 | 0.0087373 | 0.093474 | 0.00010713 |  |  |  | MẊ | 0.0071563
7 | 3.218 | 0.012526 | 0.00015691 | 0.012526 | 0.081054
8 | 3.22 | 0.014526 | 0.00021101 | 0.014526 | 0.079054
9 | 3.199 | -0.0064737 | 4.1909e-05 | 0.0064737 | 0.087107 | Ẋ = | 3.2055 | m |  | n-1 = | 18 | 4.3589
10 | 3.184 | -0.021474 | 0.00046112 | 0.021474 | 0.072107
11 | 3.186 | -0.019474 | 0.00037922 | 0.019474 | 0.074107
12 | 3.204 | -0.0014737 | 2.1717e-06 | 0.0014737 | 0.092107
13 | 3.22 | 0.014526 | 0.00021101 | 0.014526 | 0.079054
14 | 3.212 | 0.0065263 | 4.2593e-05 | 0.0065263 | 0.087054
15 | 3.214 | 0.0085263 | 7.2698e-05 | 0.0085263 | 0.085054
16 | 3.223 | 0.017526 | 0.00030717 | 0.017526 | 0.076054
17 | 3.189 | -0.016474 | 0.00027138 | 0.016474 | 0.077107
18 | 3.198 | -0.0074737 | 5.5856e-05 | 0.0074737 | 0.086107
19 | 3.2 | -0.0054737 | 2.9961e-05 | 0.0054737 | 0.088107
|  | Control ∑Vi = | 2.2204e-15