## Мгеом
№ | li | ry, m | ry^2, m^2 | Ry, m | Ry^2, m^2 | licos^2α (ri) | licos^2α (Ri) |  | Mβ,sec | Mβ^2,sec | ρ | ρ^2 | (Mβ^2)/(ρ^2) | 1/2*∑R^2yi | (1/2*∑R^2yi+∑r^2yi) | [(Mβ^2)/(ρ^2)]*[(1/2*∑R^2yi+∑r^2yi)]
1 | 45 | 183.333 | 33610.9889 | 350 | 122500 | 45 | 45 |  | 30 | 900 | 206265 | 42545250225 | 2.1154e-08 | 641250 | 1334860.9889 | 0.028238
2 | 46 | 183.333 | 33610.9889 | 350 | 122500 | 46 | 46
3 | 46 | 183.333 | 33610.9889 | 350 | 122500 | 46 | 46 |  | 1/ρ^2 | mα, '' | m α^2 | (1/ρ^2)*(mα^2)*(Dy^2)
4 | 47 | 183.333 | 33610.9889 | 350 | 122500 | 47 | 47 |  | 2.3504e-11 | 20 | 400 | 8.7855e-05
5 | 49 | 183.333 | 33610.9889 | 350 | 122500 | 49 | 49
6 | 48 | 183.333 | 33610.9889 | 350 | 122500 | 48 | 48 |  | µ, m^0.5 | µ^2, m^0.5 | ∑liCos^2α | Lx^2 | 1/2*µ*∑liCos^2α+Lx^2
7 | 49 | 183.333 | 33610.9889 | 350 | 122500 | 49 | 49 |  | 0.0014 | 1.96e-06 | 710 | 0 | 0.0006958
8 | 50 | 183.333 | 33610.9889 | 350 | 122500 | 50 | 1.6886e-30
9 | 50 | 133.333 | 17777.6889 | 300 | 90000 | 1.8762e-31 | 1.6886e-30 |  | M^2kx= | 0.029021
10 | 50 | 83.333 | 6944.3889 | 250 | 62500 | 1.8762e-31 | 1.6886e-30 |  | Mkx= | 0.17036
11 | 50 | 33.333 | 1111.0889 | 200 | 40000 | 1.8762e-31 | 1.6886e-30
12 | 50 | 16.667 | 277.7889 | 150 | 22500 | 1.8762e-31 | 1.6886e-30 |  | i<3˚ | δ, radi | δ, deg | L,m | L' = L/cosα, m
13 | 50 | 66.667 | 4444.4889 | 100 | 10000 | 1.8762e-31 | 1.6886e-30 | 1 | 0.03 | 0.029991 | 1.7184 | 630 | 630.2834
14 | 50 | 116.667 | 13611.1889 | 50 | 2500 | 1.8762e-31 | 1.6886e-30 | 4 | 0.03 | 0.029991 | 1.7184 | 630 | 630.2834
15 | 50 | 166.667 | 27777.8889 | 50 | 2500 | 1.8762e-31 | 1.8762e-31
16 | 50 | 216.667 | 46944.5889 | 100 | 10000 | 1.8762e-31 | 1.8762e-31 | [5 empty] | L'' = (L'1+L'4) | 1260.5669
17 | 50 | 266.667 | 71111.2889 | 150 | 22500 | 1.8762e-31 | 1.8762e-31 | [5 empty] | L'' км | 1.2606
18 | 50 | 316.667 | 100277.9889 | 200 | 40000 | 1.8762e-31 | 1.8762e-31
19 | 50 | 366.667 | 134444.6889 |  |  | 1.8762e-31
Сред li | 48.9474
∑ |  |  | 693610.9889 |  | 1282500 | 380 | 330
|  | Dy, m | 96.667 |  | Angles | 90 | 180 | 270
|  | Dy^2, m^2 | 9344.5089 |  | radi | 1.5708 | 3.1416 | 4.7124
[9 empty] | Mгеом = | 4.491 | mm

## Мтр
№ | li, m | li^2,m | li^2*cos^2*δ | li*sin^2*δ | µ, m^0.5 | µ^2, m^0.5 | Mδ,sec | Mδ^2,sec | ρ | ρ^2 | (Mδ^2)/(ρ^2) | h,m | h^2 | λ | λ^2 | λ^2*h^2 | mi,мм | 2*n*mi^2
1 | 49 | 2401 | 2400.9613 | 0.00078959 | 0.0014 | 1.96e-06 | 30 | 900 | 206265 | 42545250225 | 2.1154e-08 | 1.3247 | 1.7549 | 0.0005 | 2.5e-07 | 4.3872e-07 | 5 | 350
2 | 48 | 2304 | 2303.9629 | 0.00077347
3 | 49 | 2401 | 2400.9613 | 0.00078959 |  |  | i>3˚ | δ, radi | cosδ | cos^2*δ | sin*δ | sin^2*δ
4 | 47 | 2209 | 2208.9644 | 0.00075736 |  | 2 | 0.23 | 0.0040142 | 0.99999 | 0.99998 | 0.0040142 | 1.6114e-05
5 | 46 | 2116 | 2115.9659 | 0.00074124 |  | 3 | 0.23 | 0.0040142 | 0.99999 | 0.99998 | 0.0040142 | 1.6114e-05
6 | 46 | 2116 | 2115.9659 | 0.00074124
7 | 45 | 2025 | 2024.9674 | 0.00072513
∑ | 330 |  | 15571.7491 | 0.0053176
[11 empty] | (Mδ^2)/(ρ^2)*∑li^2*cos^2*δ | 0.0003294
[11 empty] | µ^2*∑li*sin^2*δ | 1.0423e-08
[11 empty] | λ^2*h^2 | 4.3872e-07
[11 empty] | 2*n*mi^2 | 350
[11 empty] | Mтр^2 | 700.0007
[11 empty] | Mтр | 26.4575
[11 empty] | Mгеом = | 4.491
[11 empty] | M^2= | 720.1697
[11 empty] | M= | 26.836 | mm