## n_1
γ= | 2.6
№ блока | d | (b+a)/2 | Pi, т | αi◦ | Тi, т | Ni, т | 0
1 | 16 | 6.425 | 267.28 | 26 | 117.1678 | 240.2297 | 12.85
2 | 16 | 19.425 | 808.08 | 29 | 391.765 | 706.7627 | 26
3 | 16 | 31.25 | 1300 | 32 | 688.895 | 1102.4625 | 36.5
4 | 16 | 41.085 | 1709.136 | 35 | 980.3201 | 1400.0422 | 45.67
5 | 16 | 49.47 | 2057.952 | 39 | 1295.1112 | 1599.3291 | 53.27
6 | 16 | 56.175 | 2336.88 | 42 | 1563.6779 | 1736.6403 | 59.08
7 | 16 | 60.91 | 2533.856 | 46 | 1822.7035 | 1760.1643 | 62.74
8 | 16 | 63.215 | 2629.744 | 51 | 2043.6949 | 1654.9515 | 63.69
9 | 16 | 62.32 | 2592.512 | 55 | 2123.6615 | 1487.0038 | 60.95
10 | 16 | 51.625 | 2147.6 | 59 | 1840.8525 | 1106.0958 | 42.3
Ʃ |  |  |  |  | 12867.8495 | 12793.6819
| L | 223.6615
| tan φn | 0.42447
| Cn | 36.42
| n | 1.0551 |  | 52.753

## n_2
γ= | 2.6
№ блока | d | (b+a)/2 | Pi, т | αi◦ | Тi, т | Ni, т | 0
1 | 16.88 | 8.06 | 353.7373 | 18 | 109.3108 | 336.4241 | 16.12
2 | 16.99 | 22.31 | 985.5219 | 29 | 477.7905 | 861.9569 | 28.5
3 | 17.02 | 33.89 | 1499.7003 | 33 | 816.7953 | 1257.7545 | 39.28
4 | 16.99 | 44.045 | 1945.6438 | 36 | 1143.6207 | 1574.0589 | 48.81
5 | 17.17 | 52.89 | 2361.1154 | 39 | 1485.8981 | 1834.9313 | 56.97
6 | 17.01 | 60.27 | 2665.501 | 42 | 1783.5683 | 1980.8533 | 63.57
7 | 16.99 | 65.96 | 2913.717 | 45 | 2060.3091 | 2060.3091 | 68.35
8 | 17 | 69.66 | 3078.972 | 48 | 2288.1221 | 2060.2344 | 70.97
9 | 16.99 | 69.125 | 3053.5277 | 52 | 2406.2127 | 1879.9394 | 67.28
10 | 17.16 | 54.79 | 2444.5106 | 56 | 2026.5912 | 1366.953 | 42.3
Ʃ |  |  |  |  | 14598.2188 | 15213.4149
| L | 230.49
| tan φ | 0.42447
| Cn | 36.42
| n | 1.0174 |  | 50.8698

## n_3
γ= | 2.6
№ блока | d | (b+a)/2 | Pi, т | αi◦ | Тi, т | Ni, т | 0
1 | 18.01 | 8.6 | 402.7036 | 18 | 124.4423 | 382.9939 | 17.2
2 | 17.88 | 25.255 | 1174.0544 | 25 | 496.1768 | 1064.0547 | 33.31
3 | 18.11 | 40.255 | 1895.4469 | 27 | 860.5149 | 1688.8556 | 47.2
4 | 17.88 | 53.265 | 2476.1833 | 31 | 1275.3287 | 2122.5034 | 59.33
5 | 18.14 | 64.575 | 3045.6153 | 35 | 1746.8932 | 2494.822 | 69.82
6 | 17.88 | 73.95 | 3437.7876 | 39 | 2163.4698 | 2671.6627 | 78.08
7 | 18.12 | 80.99 | 3815.6009 | 44 | 2650.5391 | 2744.7136 | 83.9
8 | 17.76 | 85.17 | 3932.8099 | 49 | 2968.1293 | 2580.1555 | 86.44
9 | 18.2 | 77.87 | 3684.8084 | 54 | 2981.0726 | 2165.876 | 69.3
10 | 18.03 | 55.8 | 2615.7924 | 56 | 2168.5902 | 1462.7325 | 42.3
Ʃ |  |  |  |  | 17435.1569 | 19378.3699
| L | 240.08
| tan φ | 0.42447
| Cn | 36.42
| n | 0.97328 |  | 48.6642

## n_4
γ= | 2.6
№ блока | d | (b+a)/2 | Pi, т | αi◦ | Тi, т | Ni, т | 0
1 | 19.25 | 9.19 | 459.9595 | 18 | 142.1353 | 437.4475 | 18.38
2 | 18.8 | 27.315 | 1335.1572 | 18 | 412.5863 | 1269.81 | 36.25
3 | 18.91 | 44.525 | 2189.1162 | 22 | 820.0573 | 2029.7132 | 52.8
4 | 19.22 | 60.23 | 3009.8136 | 27 | 1366.4268 | 2681.7635 | 67.66
5 | 18.85 | 73.895 | 3621.594 | 32 | 1919.1524 | 3071.2859 | 80.13
6 | 18.85 | 85.135 | 4172.4663 | 37 | 2511.0529 | 3332.2798 | 90.14
7 | 19.22 | 93.695 | 4682.1265 | 42 | 3132.9542 | 3479.4981 | 97.25
8 | 18.85 | 97.465 | 4776.7597 | 48 | 3549.8242 | 3196.2761 | 97.68
9 | 18.85 | 84.21 | 4127.1321 | 55 | 3380.7487 | 2367.2257 | 70.74
10 | 18.19 | 56.52 | 2673.0569 | 56 | 2216.0646 | 1494.7544 | 42.3
Ʃ |  |  |  |  | 19451.0027 | 23360.0541
| L | 249.34
| tan φ | 0.42447
| Cn | 36.42
| n | 0.97664 |  | 48.8322

## n_5
γ= | 2.6
№ блока | d | (b+a)/2 | Pi, т | αi◦ | Тi, т | Ni, т | 0
1 | 20 | 9.55 | 496.6 | 18 | 153.4578 | 472.2947 | 19.1
2 | 19.97 | 28.635 | 1486.7865 | 18 | 459.4423 | 1414.018 | 38.17
3 | 19.98 | 47.51 | 2468.0495 | 19 | 803.5183 | 2333.5866 | 56.85
4 | 20.2 | 65.32 | 3430.6064 | 24 | 1395.3533 | 3134.0149 | 73.79
5 | 19.98 | 81.015 | 4208.5672 | 29 | 2040.3539 | 3680.8958 | 88.24
6 | 19.87 | 94.095 | 4861.1359 | 35 | 2788.233 | 3982.0094 | 99.95
7 | 19.96 | 104.18 | 5406.5253 | 41 | 3546.9997 | 4080.3564 | 108.41
8 | 19.96 | 104.105 | 5402.6331 | 49 | 4077.4189 | 3544.4462 | 99.8
9 | 19.96 | 85.975 | 4461.7586 | 56 | 3698.9655 | 2494.9837 | 72.15
10 | 20.14 | 57.225 | 2996.5299 | 56 | 2484.2359 | 1675.6383 | 42.3
Ʃ |  |  |  |  | 21447.9787 | 26812.244
| L | 201.77
| tan φ | 0.42447
| Cn | 36.42
| n | 0.87326 |  | 43.6628

## n_6
γ= | 2.6
№ блока | d | (b+a)/2 | Pi, т | αi◦ | Тi, т | Ni, т | 0
1 | 20.94 | 10 | 544.44 | 18 | 168.2412 | 517.7932 | 20
2 | 20.96 | 30.005 | 1635.1525 | 18 | 505.2899 | 1555.1224 | 40.01
3 | 20.98 | 49.935 | 2723.8544 | 18 | 841.7173 | 2590.5395 | 59.86
4 | 21.59 | 69.135 | 3880.8241 | 23 | 1516.3588 | 3572.3174 | 78.41
5 | 20.47 | 86.125 | 4583.7447 | 28 | 2151.9378 | 4047.2064 | 93.84
6 | 20.84 | 100.455 | 5443.0537 | 33 | 2964.4995 | 4564.929 | 107.07
7 | 21.25 | 112.265 | 6202.6412 | 40 | 3986.9809 | 4751.4989 | 117.46
8 | 21.05 | 109.09 | 5970.4957 | 46 | 4294.8152 | 4147.4548 | 100.72
9 | 21.04 | 87.01 | 4759.795 | 56 | 3946.0489 | 2661.6436 | 73.3
10 | 20.91 | 57.8 | 3142.3548 | 56 | 2605.1302 | 1757.1825 | 42.3
Ʃ |  |  |  |  | 22981.0198 | 30165.6876
| L | 256.11
| tan φ | 0.42447
| C | 36.42
| n | 0.96306 |  | 48.153